## Hoja 1
RSS010 | m² | Piso de caucho.
Piso de caucho, acabado marmolado, suministrado en losetas de 610x610x3 mm. Colocación en obra: con adhesivo de contacto, sobre capa fina de nivelación. El precio no incluye la capa fina de nivelación.
Código |  | Unidad | Descripción | Cantidad | Precio unitario | Precio parcial
1 |  |  | Materiales
mt18dww010a |  | kg | Adhesivo de contacto a base de resina acrílica en dispersión acuosa, para piso de goma, caucho, linóleo, PVC, tapizón y textil. | 0.25 | 42.39 | 10.6
mt18dsi010r |  | m² | Loseta de caucho, acabado marmolado; de 610x610x3 mm. | 1.05 | 212.69 | 223.32
|  |  |  | Subtotal materiales: |  | 233.92
2 |  |  | Mano de obra
mo026 |  | h | Especialista instalador de revestimientos flexibles. | 0.17 | 59.67 | 10.14
mo064 |  | h | Ayudante 1ª instalador de revestimientos flexibles. | 0.085 | 44.6 | 3.79
|  |  |  | Subtotal mano de obra: |  | 13.93
3 |  |  | Herramienta menor
|  | % | Herramienta menor | 2 | 247.85 | 4.96
Coste de mantenimiento decenal: 103,65Bs en los primeros 10 años. |  |  |  | Costos directos (1+2+3): |  | 252.81