## Hoja 1
RST100 | m | Rodapié de PVC para piso textil.
Rodapié de PVC con fibra dura, de 60 mm de altura, color a elegir. Colocación en obra: con adhesivo.
Código |  | Unidad | Descripción | Cantidad | Precio unitario | Precio parcial
1 |  |  | Materiales
mt18dww010a |  | kg | Adhesivo de contacto a base de resina acrílica en dispersión acuosa, para piso de goma, caucho, linóleo, PVC, tapizón y textil. | 0.05 | 42.39 | 2.12
mt18rpv050a |  | m | Rodapié de PVC con fibra dura, de 60 mm de altura, color a elegir, suministrado en tramos de 2,55 m de longitud. | 1.05 | 23.4 | 24.57
|  |  |  | Subtotal materiales: |  | 26.69
2 |  |  | Mano de obra
mo027 |  | h | Especialista instalador de tapizones y revestimientos textiles. | 0.065 | 57.16 | 3.72
|  |  |  | Subtotal mano de obra: |  | 3.72
3 |  |  | Herramienta menor
|  | % | Herramienta menor | 2 | 30.41 | 0.61
Coste de mantenimiento decenal: 5,58Bs en los primeros 10 años. |  |  |  | Costos directos (1+2+3): |  | 31.02