## Hoja 1
RSU010 | m² | Piso interior de mosaico hidráulico. Colocación en capa fina.
Piso interior de mosaico hidráulico, con piezas de 10x10 cm, cuadradas, monocolor, gama básica; con resistencia al deslizamiento media. COLOCACIÓN: en capa fina y mediante doble encolado con adhesivo cementoso de fraguado normal, C1 sin ninguna característica adicional, gris. TRATAMIENTO SUPERFICIAL: con producto impermeabilizante para el sellado de poros. REJUNTADO: con mortero de juntas cementoso tipo L, color blanco, para juntas de hasta 3 mm.
Código |  | Unidad | Descripción | Cantidad | Precio unitario | Precio parcial
1 |  |  | Materiales
mt18bhi020ia |  | m² | Mosaico hidráulico, con piezas de 10x10 cm, cuadradas, monocolor, gama básica; con resistencia al deslizamiento media. | 1.05 | 571.93 | 600.53
mt09mcr021g |  | kg | Adhesivo cementoso de fraguado normal, C1, color gris. | 6 | 2.62 | 15.72
mt18wwa020 |  | l | Emulsión de resinas para el sellado de poros en pisos hidráulicos. | 0.1 | 55.66 | 5.57
mt09mcp020bE |  | kg | Mortero de juntas cementoso, tipo L, color blanco, para juntas de hasta 3 mm, a base de cemento blanco de alta resistencia y aditivos especiales, para rejuntado de piezas cerámicas con grado de absorción medio-alto. | 1.35 | 12.14 | 16.39
|  |  |  | Subtotal materiales: |  | 638.21
2 |  |  | Mano de obra
mo023 |  | h | Especialista colocador de pisos. | 1.046 | 56.74 | 59.35
mo061 |  | h | Ayudante 1ª colocador de pisos. | 1.046 | 42.41 | 44.36
|  |  |  | Subtotal mano de obra: |  | 103.71
3 |  |  | Herramienta menor
|  | % | Herramienta menor | 2 | 741.92 | 14.84
Coste de mantenimiento decenal: 68,11Bs en los primeros 10 años. |  |  |  | Costos directos (1+2+3): |  | 756.76