## Hoja 1
RSY031 | m² |  | Encerado de piso de piedra natural.
Encerado de piso de piedra natural, mediante la aplicación de una mano de cera microcristalina.
Código |  | Unidad |  | Descripción | Cantidad | Precio unitario | Precio parcial
1 |  |  |  | Materiales
mt08lim090c |  | kg |  | Cera microcristalina, obtenida a partir del proceso de refinado del petróleo, para encerado de pisos. | 0.15 | 70.94 | 10.64
[5 empty] | Subtotal materiales: |  | 10.64
2 |  |  |  | Mano de obra
mo112 |  | h |  | Ayudante general de construcción. | 0.131 | 41.84 | 5.48
mo113 |  | h |  | Ayudante 2ª de construcción. | 0.065 | 41.17 | 2.68
[5 empty] | Subtotal mano de obra: |  | 8.16
3 |  |  |  | Herramienta menor
|  | % |  | Herramienta menor | 2 | 18.8 | 0.38
Coste de mantenimiento decenal: 12,47Bs en los primeros 10 años. |  |  |  |  | Costos directos (1+2+3): |  | 19.18