## Hoja 1
RSY031 | m² | Encerado de piso de piedra natural.
Encerado de piso de piedra natural, mediante la aplicación de dos manos de cera natural de abeja.
Código |  |  | Unidad | Descripción | Cantidad | Precio unitario | Precio parcial
1 |  |  |  | Materiales
mt08lim090a |  |  | kg | Cera natural de abeja, para encerado de pisos. | 0.25 | 58.32 | 14.58
[5 empty] | Subtotal materiales: |  | 14.58
2 |  |  |  | Mano de obra
mo112 |  |  | h | Ayudante general de construcción. | 0.15 | 41.84 | 6.28
mo113 |  |  | h | Ayudante 2ª de construcción. | 0.065 | 41.17 | 2.68
[5 empty] | Subtotal mano de obra: |  | 8.96
3 |  |  |  | Herramienta menor
|  |  | % | Herramienta menor | 2 | 23.54 | 0.47
Coste de mantenimiento decenal: 15,61Bs en los primeros 10 años. |  |  |  |  | Costos directos (1+2+3): |  | 24.01