## Hoja 1
RSY032 | m² |  | Tratamiento de acabado superficial de piso de piedra natural.
Reparación de piso de piedra natural mediante rebaje, pulido basto, reposición del material de juntas, pulido fino y acabado abrillantado.
Código |  | Unidad |  | Descripción | Cantidad | Precio unitario | Precio parcial
1 |  |  |  | Materiales
mt09mcr220 |  | kg |  | Mortero de rejuntado para revestimientos, interiores o exteriores, de piedra natural, pulida o para pulir, compuesto de cemento, agregados a base de polvo de mármol, pigmentos resistentes a los álcalis y aditivos especiales. | 0.15 | 13.57 | 2.04
[5 empty] | Subtotal materiales: |  | 2.04
2 |  |  |  | Equipo y herramienta
mq08war150 |  | h |  | Pulidora para pisos de piedra natural o de terrazo, compuesta por platos giratorios a los que se acoplan una serie de muelas abrasivas, refrigeradas con agua. | 0.29 | 30.68 | 8.9
mq08war155 |  | h |  | Abrillantadora para el cristalizado o el abrillantado de pisos de piedra natural o de terrazo, con plato de lana de acero o esponja sintética. | 0.174 | 15.89 | 2.76
[5 empty] | Subtotal equipo y herramienta: |  | 11.66
3 |  |  |  | Mano de obra
mo037 |  | h |  | Especialista pulidor de pisos de pisos. | 0.392 | 57.16 | 22.41
mo075 |  | h |  | Ayudante 1ª pulidor de pisos de pisos. | 0.131 | 42.73 | 5.6
[5 empty] | Subtotal mano de obra: |  | 28.01
4 |  |  |  | Herramienta menor
|  | % |  | Herramienta menor | 2 | 41.71 | 0.83
Coste de mantenimiento decenal: 54,88Bs en los primeros 10 años. |  |  |  |  | Costos directos (1+2+3+4): |  | 42.54