## Hoja 1
RSY042 | m² |  | Tratamiento de acabado superficial de piso de terrazo.
Reparación de piso de terrazo mediante rebaje, pulido basto, reposición del material de juntas, pulido fino y acabado abrillantado.
Código |  | Unidad |  | Descripción | Cantidad | Precio unitario | Precio parcial
1 |  |  |  | Materiales
mt09mcr235 |  | kg |  | Mortero de juntas para prefabricados de hormigón y piedra artificial, compuesto de cemento, agregados, pigmentos y aditivos especiales. | 0.15 | 18.62 | 2.79
[5 empty] | Subtotal materiales: |  | 2.79
2 |  |  |  | Equipo y herramienta
mq08war150 |  | h |  | Pulidora para pisos de piedra natural o de terrazo, compuesta por platos giratorios a los que se acoplan una serie de muelas abrasivas, refrigeradas con agua. | 0.29 | 30.68 | 8.9
mq08war155 |  | h |  | Abrillantadora para el cristalizado o el abrillantado de pisos de piedra natural o de terrazo, con plato de lana de acero o esponja sintética. | 0.174 | 15.89 | 2.76
[5 empty] | Subtotal equipo y herramienta: |  | 11.66
3 |  |  |  | Mano de obra
mo037 |  | h |  | Especialista pulidor de pisos de pisos. | 0.392 | 59.67 | 23.39
mo075 |  | h |  | Ayudante 1ª pulidor de pisos de pisos. | 0.131 | 44.6 | 5.84
[5 empty] | Subtotal mano de obra: |  | 29.23
4 |  |  |  | Herramienta menor
|  | % |  | Herramienta menor | 2 | 43.68 | 0.87
Coste de mantenimiento decenal: 57,47Bs en los primeros 10 años. |  |  |  |  | Costos directos (1+2+3+4): |  | 44.55