## Hoja 1
RSY042 | m² |  | Tratamiento de acabado superficial de piso de terrazo.
Reparación de piso de terrazo mediante pulido fino y acabado abrillantado.
Código |  | Unidad |  | Descripción | Cantidad | Precio unitario | Precio parcial
1 |  |  |  | Equipo y herramienta
mq08war155 |  | h |  | Abrillantadora para el cristalizado o el abrillantado de pisos de piedra natural o de terrazo, con plato de lana de acero o esponja sintética. | 0.174 | 15.89 | 2.76
[5 empty] | Subtotal equipo y herramienta: |  | 2.76
2 |  |  |  | Mano de obra
mo037 |  | h |  | Especialista pulidor de pisos de pisos. | 0.262 | 59.67 | 15.63
[5 empty] | Subtotal mano de obra: |  | 15.63
3 |  |  |  | Herramienta menor
|  | % |  | Herramienta menor | 2 | 18.39 | 0.37
Coste de mantenimiento decenal: 24,20Bs en los primeros 10 años. |  |  |  |  | Costos directos (1+2+3): |  | 18.76