## Hoja 1
RSY022 | m² | Consolidación de piso cerámico.
Tratamiento de consolidación de piso cerámico, en estado de conservación bueno, que presenta, incrustaciones, mediante aplicación de mineralizador de base hidrófuga transpirable como protector de superficie y una mano de cera natural de abeja.
Código |  |  | Unidad | Descripción | Cantidad | Precio unitario | Precio parcial
1 |  |  |  | Materiales
mt08lim090a |  |  | kg | Cera natural de abeja, para encerado de pisos. | 0.1 | 58.32 | 5.83
mt27pfj150 |  |  | kg | Mineralizador de base hidrófuga transpirable. | 0.15 | 50.84 | 7.63
mt08aaa010a |  |  | m³ | Agua. | 0.05 | 11.68 | 0.58
[5 empty] | Subtotal materiales: |  | 14.04
2 |  |  |  | Mano de obra
mo020 |  |  | h | Especialista de construcción. | 0.262 | 57.16 | 14.98
mo113 |  |  | h | Ayudante 2ª de construcción. | 0.131 | 41.17 | 5.39
[5 empty] | Subtotal mano de obra: |  | 20.37
3 |  |  |  | Herramienta menor
|  |  | % | Herramienta menor | 2 | 34.41 | 0.69
Coste de mantenimiento decenal: 53,83Bs en los primeros 10 años. |  |  |  |  | Costos directos (1+2+3): |  | 35.1