## Hoja 1
RSY042 | m² |  | Tratamiento de acabado superficial de piso de terrazo.
Reparación de piso de terrazo mediante rebaje.
Código |  | Unidad |  | Descripción | Cantidad | Precio unitario | Precio parcial
1 |  |  |  | Equipo y herramienta
mq08war150 |  | h |  | Pulidora para pisos de piedra natural o de terrazo, compuesta por platos giratorios a los que se acoplan una serie de muelas abrasivas, refrigeradas con agua. | 0.174 | 30.68 | 5.34
[5 empty] | Subtotal equipo y herramienta: |  | 5.34
2 |  |  |  | Mano de obra
mo037 |  | h |  | Especialista pulidor de pisos de pisos. | 0.262 | 59.67 | 15.63
mo075 |  | h |  | Ayudante 1ª pulidor de pisos de pisos. | 0.065 | 44.6 | 2.9
[5 empty] | Subtotal mano de obra: |  | 18.53
3 |  |  |  | Herramienta menor
|  | % |  | Herramienta menor | 2 | 23.87 | 0.48
Coste de mantenimiento decenal: 31,41Bs en los primeros 10 años. |  |  |  |  | Costos directos (1+2+3): |  | 24.35