## Hoja 1
RTA021 | m |  | Falsa viga continua de placas de escayola.
Formación de falsa viga continua de 20x20 cm de sección, con dos caras de placas de escayola con nervaduras y acabado liso, sujetas mediante estopada colgante. Incluso alambre de atar de acero galvanizado para fijaciones.
Código |  | Unidad |  | Descripción | Cantidad | Precio unitario | Precio parcial
1 |  |  |  | Materiales
mt12fpe010b |  | m² |  | Placa de escayola con nervaduras, de 100x60 cm y de 8 mm de espesor (20 mm de espesor total, incluyendo las nervaduras), con canto recto y acabado liso, sin revestir, para cielos falsos. | 0.42 | 28.38 | 11.92
mt12fac010 |  | kg |  | Fibras vegetales en rollos. | 0.088 | 12.32 | 1.08
mt09pes010 |  | m³ |  | Pasta de escayola. | 0.002 | 1300.58 | 2.6
[5 empty] | Subtotal materiales: |  | 15.6
2 |  |  |  | Mano de obra
mo035 |  | h |  | Especialista yesero escayolista. | 0.421 | 56.74 | 23.89
mo117 |  | h |  | Ayudante 2ª de yesero escayolista. | 0.421 | 40.86 | 17.2
[5 empty] | Subtotal mano de obra: |  | 41.09
3 |  |  |  | Herramienta menor
|  | % |  | Herramienta menor | 2 | 56.69 | 1.13
Coste de mantenimiento decenal: 9,83Bs en los primeros 10 años. |  |  |  |  | Costos directos (1+2+3): |  | 57.82