## Hoja 1
RTC021 | Ud |  | Trampilla para cielo falso continuo de placas de yeso laminado. Sistema "KNAUF".
Trampilla de registro antirradiaciones, gama Especial, Safeboard, sistema "KNAUF", de 500x500 mm, formada por marco de aluminio y puerta de placa de yeso laminado (1 Safeboard (DF), de 12,5 mm de espesor), para cielo falso continuo de placas de yeso laminado. Incluso accesorios de montaje.
Código |  | Unidad |  | Descripción | Cantidad | Precio unitario | Precio parcial
1 |  |  |  | Materiales
mt12ppk066c |  | Ud |  | Trampilla de registro antirradiaciones, gama Especial, Safeboard, sistema "KNAUF", de 500x500 mm, formada por marco de aluminio y puerta de placa de yeso laminado (1 Safeboard (DF), de 12,5 mm de espesor). | 1 | 6060.43 | 6060.43
[5 empty] | Subtotal materiales: |  | 6060.43
2 |  |  |  | Mano de obra
mo015 |  | h |  | Especialista en montaje de cielos falsos. | 0.382 | 58.3 | 22.27
mo082 |  | h |  | Ayudante 1ª en montaje de cielos falsos. | 0.191 | 42.41 | 8.1
[5 empty] | Subtotal mano de obra: |  | 30.37
3 |  |  |  | Herramienta menor
|  | % |  | Herramienta menor | 2 | 6090.8 | 121.82
Coste de mantenimiento decenal: 1.056,15Bs en los primeros 10 años. |  |  |  |  | Costos directos (1+2+3): |  | 6212.62