## Hoja 1
RTC021 | Ud |  | Trampilla para cielo falso continuo de placas de yeso laminado. Sistema "KNAUF".
Trampilla de registro gama Especial, Revo Cleaneo 12/25 R, sistema E112.c "KNAUF", de 501x501, formada por marco de aluminio y puerta de placa de yeso laminado con perforaciones circulares 12/25 R, Cleaneo Akustik Redonda, de 12,5 mm de espesor, para cielo falso continuo de placas de yeso laminado. Incluso accesorios de montaje.
Código |  | Unidad |  | Descripción | Cantidad | Precio unitario | Precio parcial
1 |  |  |  | Materiales
mt12ppk065bg |  | m² |  | Trampilla de registro gama Especial, Revo Cleaneo 12/25 R, sistema E112.c "KNAUF", de 501x501, formada por marco de aluminio y puerta de placa de yeso laminado con perforaciones circulares 12/25 R, Cleaneo Akustik Redonda, de 12,5 mm de espesor. | 1 | 705.15 | 705.15
[5 empty] | Subtotal materiales: |  | 705.15
2 |  |  |  | Mano de obra
mo015 |  | h |  | Especialista en montaje de cielos falsos. | 0.382 | 58.3 | 22.27
mo082 |  | h |  | Ayudante 1ª en montaje de cielos falsos. | 0.191 | 42.41 | 8.1
[5 empty] | Subtotal mano de obra: |  | 30.37
3 |  |  |  | Herramienta menor
|  | % |  | Herramienta menor | 2 | 735.52 | 14.71
Coste de mantenimiento decenal: 127,54Bs en los primeros 10 años. |  |  |  |  | Costos directos (1+2+3): |  | 750.23