## Hoja 1
RTC021 | Ud | Trampilla para cielo falso continuo de placas de yeso laminado. Sistema "KNAUF".
Trampilla de registro gama Básica, Plus 2x12,5, sistema E102.b "KNAUF", de 500x500 mm, formada por marco de aluminio y puerta de placa de yeso laminado (2 impregnada (H1), de 12,5 mm de espesor cada placa), para cielo falso continuo de placas de yeso laminado. Incluso accesorios de montaje.
Código |  |  | Unidad | Descripción | Cantidad | Precio unitario | Precio parcial
1 |  |  |  | Materiales
mt12ppk060aeegbd |  |  | Ud | Trampilla de registro gama Básica, Plus 2x12,5, sistema E102.b "KNAUF", de 500x500 mm, formada por marco de aluminio y puerta de placa de yeso laminado (2 impregnada (H1), de 12,5 mm de espesor cada placa). | 1 | 489.08 | 489.08
[5 empty] | Subtotal materiales: |  | 489.08
2 |  |  |  | Mano de obra
mo015 |  |  | h | Especialista en montaje de cielos falsos. | 0.382 | 58.3 | 22.27
mo082 |  |  | h | Ayudante 1ª en montaje de cielos falsos. | 0.191 | 42.41 | 8.1
[5 empty] | Subtotal mano de obra: |  | 30.37
3 |  |  |  | Herramienta menor
|  |  | % | Herramienta menor | 2 | 519.45 | 10.39
Coste de mantenimiento decenal: 90,07Bs en los primeros 10 años. |  |  |  |  | Costos directos (1+2+3): |  | 529.84