## Hoja 1
RTN001 | m² |  | Cielo falso continuo de placas de yeso natural (GRG).
Cielo falso continuo suspendido, liso, 13+18, situado a una altura menor de 4 m, con nivel de calidad del acabado Q3, constituido por: ESTRUCTURA: estructura metálica de acero galvanizado de maestras primarias 47/18 mm con una modulación de 400 mm y suspendidas de la losa o elemento soporte de hormigón con horquillas de cuelgue y varillas; PLACAS: una capa de placas de yeso natural (GRG), sin cartón, estándar / - 600 / 1200 / 13 / con los bordes longitudinales desiguales. Incluso banda estanca autoadhesiva, perfiles angular, fijaciones para el anclaje de los perfiles, tornillería para la fijación de las placas, pasta de juntas; pasta de acabado, masilla monocomponente; para el sellado de encuentros perimetrales y accesorios de montaje.
Código |  | Unidad |  | Descripción | Cantidad | Precio unitario | Precio parcial
1 |  |  |  | Materiales
mt12pna080a |  | m |  | Banda estanca autoadhesiva, de espuma de polietileno reticulado de celdas cerradas, de 30 mm de anchura; para la estanqueidad de la base y el aislamiento acústico del perímetro en muros divisorios y trasdosados de placas. | 1.36 | 2.42 | 3.29
mt12pna100a |  | m |  | Perfil angular, de acero galvanizado, fabricado mediante laminación en frío, de 3000 mm de longitud, 30x30 mm de sección y 0,60 mm de espesor, para la realización de trasdosados autoportantes y techos. | 0.4 | 8.88 | 3.55
mt12pna025a |  | Ud |  | Fijación compuesta por taco y tornillo de cabeza avellanada, de 5x30 mm. | 1.36 | 0.79 | 1.07
mt12pna028a |  | Ud |  | Taco de expansión M6. | 1.36 | 1.2 | 1.63
mt12pna027a |  | m |  | Varilla roscada galvanizada, de 6 mm de diámetro y 1000 mm de longitud, con dos tuercas y una arandela. | 1.36 | 6.05 | 8.23
mt12pna120a |  | Ud |  | Horquilla de cuelgue, para maestra 47/18. | 1.36 | 1.74 | 2.37
mt12pna090a |  | m |  | Maestra 47/18 de plancha de acero galvanizado, de 47 mm de anchura y 0,60 mm de espesor. | 3 | 12.31 | 36.93
mt12pna010aa |  | m² |  | Placa de yeso natural (GRG), sin cartón, estándar / - 600 / 1200 / 13 / con los bordes longitudinales desiguales, formada por un alma de yeso de origen natural reforzada por la inclusión en la masa de fibra de vidrio; Euroclase A1 de reacción al fuego. | 1.02 | 47.48 | 48.43
mt12pna020a |  | Ud |  | Tornillo autoperforante, con cabeza de trompeta, de 25 mm de longitud, para instalación de placas de yeso natural (GRG) sobre perfiles de espesor inferior a 6 mm. | 18 | 0.17 | 3.06
mt12pna030bh |  | kg |  | Pasta de juntas, de fraguado normal (60 minutos), con aditivo hidrófugo; para aplicación manual o mecánica sin cinta de juntas. | 0.11 | 19.87 | 2.19
mt12pna030ok |  | kg |  | Pasta de acabado, de fraguado lento (90 minutos). | 0.11 | 7.88 | 0.87
mt12pna040a |  | Ud |  | Cartucho de 300 cm³ de masilla monocomponente; para el sellado de encuentros perimetrales. | 0.033 | 40.98 | 1.35
[5 empty] | Subtotal materiales: |  | 112.97
2 |  |  |  | Mano de obra
mo015 |  | h |  | Especialista en montaje de cielos falsos. | 0.369 | 61.32 | 22.63
mo082 |  | h |  | Ayudante 1ª en montaje de cielos falsos. | 0.137 | 44.6 | 6.11
[5 empty] | Subtotal mano de obra: |  | 28.74
3 |  |  |  | Herramienta menor
|  | % |  | Herramienta menor | 2 | 141.71 | 2.83
Coste de mantenimiento decenal: 27,40Bs en los primeros 10 años. |  |  |  |  | Costos directos (1+2+3): |  | 144.54