## Hoja 1
RUC030 | m² |  | Estuco fino de cal.
Estucado de mortero a base de cal grasa, de color blanco, acabado marmóreo, sobre soporte de mortero de cal completamente curado y de absorción homogénea (no incluido en este precio).
Código |  | Unidad |  | Descripción | Cantidad | Precio unitario | Precio parcial
1 |  |  |  | Materiales
mt28mrr060a |  | kg |  | Mortero a base de cal grasa, de color blanco, compuesto por cal grasa completamente extinta y reposada, tierras colorantes, carbonato cálcico micronizado, polvo de mármol y aditivos especiales, permeable al vapor de agua, antimoho y antiverdín, con resistencia a los rayos UV y a los álcalis, para aplicar sobre soportes exteriores, para estucos de acabado fino. | 1.2 | 74.29 | 89.15
[5 empty] | Subtotal materiales: |  | 89.15
2 |  |  |  | Mano de obra
mo039 |  | h |  | Especialista revocador. | 0.399 | 40.29 | 16.08
mo079 |  | h |  | Ayudante 1ª de revocador. | 0.2 | 29.95 | 5.99
[5 empty] | Subtotal mano de obra: |  | 22.07
3 |  |  |  | Herramienta menor
|  | % |  | Herramienta menor | 2 | 111.22 | 2.22
Coste de mantenimiento decenal: 19,28Bs en los primeros 10 años. |  |  |  |  | Costos directos (1+2+3): |  | 113.44