## Hoja 1
RYA020 | m |  | Guardavivos de PVC.
Guardavivos de PVC, con canto romo de 3 mm de espesor, para la protección de aristas en revestimientos de mortero, aplicados sobre paramentos interiores.
Código |  | Unidad |  | Descripción | Cantidad | Precio unitario | Precio parcial
1 |  |  |  | Materiales
mt28vye050a |  | m |  | Guardavivos de PVC, con canto romo de 3 mm de espesor, para la protección de aristas. | 1.02 | 14.63 | 14.92
[5 empty] | Subtotal materiales: |  | 14.92
2 |  |  |  | Mano de obra
mo021 |  | h |  | Albañil. | 0.073 | 57.16 | 4.17
mo114 |  | h |  | Ayudante 2ª de albañil. | 0.036 | 41.17 | 1.48
[5 empty] | Subtotal mano de obra: |  | 5.65
3 |  |  |  | Herramienta menor
|  | % |  | Herramienta menor | 2 | 20.57 | 0.41
[5 empty] | Costos directos (1+2+3): |  | 20.98