## Hoja 1
RYP010 | m² | Limpieza de paramento de fachada.
Limpieza manual de paramento de fachada con presencia de manchas de moho o humedad mediante la aplicación de solución de agua y lejía al 10%, con un rendimiento de 0,3 l/m² y aclarado posterior de la superficie con abundante agua limpia hasta eliminar los residuos del producto aplicado.
Código |  |  | Unidad | Descripción | Cantidad | Precio unitario | Precio parcial
1 |  |  |  | Materiales
mt27pfj130a |  |  | l | Solución de agua y lejía al 10%. | 0.3 | 46.22 | 13.87
mt08aaa010a |  |  | m³ | Agua. | 0.001 | 11.68 | 0.01
[5 empty] | Subtotal materiales: |  | 13.88
2 |  |  |  | Mano de obra
mo039 |  |  | h | Especialista revocador. | 0.061 | 57.16 | 3.49
mo111 |  |  | h | Ayudante 2ª de revocador. | 0.061 | 42.51 | 2.59
[5 empty] | Subtotal mano de obra: |  | 6.08
3 |  |  |  | Herramienta menor
|  |  | % | Herramienta menor | 2 | 19.96 | 0.4
[5 empty] | Costos directos (1+2+3): |  | 20.36