## Hoja 1
RYY070 | m² |  | Rehabilitación de revestimiento exterior de fachada de plancha metálica.
Rehabilitación de revestimiento exterior de fachada de plancha metálica, mediante la aplicación manual de dos manos de revestimiento elástico anticorrosivo a base de copolímeros acrílicos en dispersión acuosa, color blanco, acabado mate, textura lisa, (rendimiento: 0,25 l/m² cada mano). Incluso detergente alcalino, para eliminar los restos de suciedad.
Código |  | Unidad |  | Descripción | Cantidad | Precio unitario | Precio parcial
1 |  |  |  | Materiales
mt27tth030a |  | l |  | Detergente alcalino, incoloro. | 0.25 | 87.11 | 21.78
mt27pir090a |  | l |  | Revestimiento elástico anticorrosivo, color blanco, acabado mate, textura lisa, a base de copolímeros acrílicos en dispersión acuosa, dióxido de titanio, pigmentos extendedores seleccionados y pigmentos anticorrosivos, exenta de plomo y de cromatos, antimoho y antiverdín, autolimpiable y con resistencia a los rayos UV, para aplicar con pistola. | 0.5 | 130.01 | 65.01
[5 empty] | Subtotal materiales: |  | 86.79
2 |  |  |  | Equipo y herramienta
mq08lch020c |  | h |  | Equipo de chorro de agua a presión, con adaptador para lanza de agua. | 0.227 | 39.97 | 9.07
mq07ple010bg |  | Ud |  | Alquiler diario de cesta elevadora de brazo articulado, motor diésel, de 16 m de altura máxima de trabajo, incluso mantenimiento y seguro de responsabilidad civil. | 0.01 | 851.7 | 8.52
[5 empty] | Subtotal equipo y herramienta: |  | 17.59
3 |  |  |  | Mano de obra
mo038 |  | h |  | Especialista pintor. | 0.749 | 57.16 | 42.81
mo076 |  | h |  | Ayudante 1ª de pintor. | 0.749 | 42.73 | 32
[5 empty] | Subtotal mano de obra: |  | 74.81
4 |  |  |  | Herramienta menor
|  | % |  | Herramienta menor | 2 | 179.19 | 3.58
[5 empty] | Costos directos (1+2+3+4): |  | 182.77