## Hoja 1
SAD025 | Ud |  | Plato de ducha de resina.
Plato de ducha cuadrado, de resina, color blanco, acabado mate imitación piedra, con fondo antideslizante y orificio de desagüe en un lateral de 90 mm de diámetro, de 800x800x40 mm, con válvula sifónica de 30 mm de altura de sifón. El precio no incluye la grifería.
Código |  | Unidad |  | Descripción | Cantidad | Precio unitario | Precio parcial
1 |  |  |  | Materiales
mt30pog010aa |  | Ud |  | Plato de ducha cuadrado, de resina, color blanco, acabado mate imitación piedra, con fondo antideslizante y orificio de desagüe en un lateral de 90 mm de diámetro, de 800x800x40 mm, con tapón de desagüe. | 1 | 3798.17 | 3798.17
mt30asg080ab |  | Ud |  | Válvula sifónica de 30 mm de altura de sifón, con salida de 40 mm de diámetro exterior para tubo de desagüe de polietileno, con tapón de desagüe, sifón antiolores, filtro de pelos y elementos de fijación, para plato de ducha con orificio de desagüe de 90 mm de diámetro. | 1 | 609.63 | 609.63
[5 empty] | Subtotal materiales: |  | 4407.8
2 |  |  |  | Mano de obra
mo008 |  | h |  | Especialista plomero. | 1.372 | 58.74 | 80.59
[5 empty] | Subtotal mano de obra: |  | 80.59
3 |  |  |  | Herramienta menor
|  | % |  | Herramienta menor | 2 | 4488.39 | 89.77
Coste de mantenimiento decenal: 2.151,74Bs en los primeros 10 años. |  |  |  |  | Costos directos (1+2+3): |  | 4578.16