## Hoja 1
SAD110 | Ud |  | Bastidor empotrado para ducha.
Bastidor premontado de acero galvanizado, de 530 mm de anchura, con sifón de pared, con perfiles de apoyo de acero galvanizado ajustables en altura entre 65 y 90 mm, para ducha, con manguito de descarga de polietileno de alta densidad de 40 mm de diámetro, tapa de protección con babero y fijaciones. Instalación empotrada en muro de mampostería.
Código |  | Unidad |  | Descripción | Cantidad | Precio unitario | Precio parcial
1 |  |  |  | Materiales
mt30geb085a |  | Ud |  | Bastidor premontado de acero galvanizado, de 530 mm de anchura, con sifón de pared, con perfiles de apoyo de acero galvanizado ajustables en altura entre 65 y 90 mm, para ducha, con manguito de descarga de polietileno de alta densidad de 40 mm de diámetro, tapa de protección con babero y fijaciones, para empotrar en muro de mampostería o en muro divisorio de placas de yeso. | 1 | 4063.27 | 4063.27
[5 empty] | Subtotal materiales: |  | 4063.27
2 |  |  |  | Mano de obra
mo008 |  | h |  | Especialista plomero. | 0.873 | 58.74 | 51.28
[5 empty] | Subtotal mano de obra: |  | 51.28
3 |  |  |  | Herramienta menor
|  | % |  | Herramienta menor | 2 | 4114.55 | 82.29
Coste de mantenimiento decenal: 713,46Bs en los primeros 10 años. |  |  |  |  | Costos directos (1+2+3): |  | 4196.84