## Hoja 1
SAI011 | Ud | Inodoro sin tanque integrado, de acero inoxidable.
Taza de inodoro sin tanque integrado, para instalación con fluxor (no incluido en este precio), de acero inoxidable AISI 304, para montaje suspendido, de 535x360x350 mm, con asiento y tapa de inodoro, de madera. Incluso tubo para evacuación horizontal del inodoro, tornillos de seguridad de acero inoxidable y placa de anclaje de acero inoxidable de 3 mm de espesor y silicona para sellado de juntas. El precio no incluye el fluxor.
Código |  | Unidad | Descripción | Cantidad | Precio unitario | Precio parcial
1 |  |  | Materiales
mt30ixp020a |  | Ud | Taza de inodoro sin tanque integrado, para instalación con fluxor (no incluido en este precio), de acero inoxidable AISI 304, para montaje suspendido, de 535x360x350 mm; incluso tornillos de seguridad de acero inoxidable y placa de anclaje de acero inoxidable de 3 mm de espesor. | 1 | 6059.01 | 6059.01
mt30asp050aa |  | Ud | Asiento y tapa de inodoro, de madera. | 1 | 590.36 | 590.36
mt30www005 |  | Ud | Cartucho de 300 ml de silicona ácida monocomponente, fungicida, para sellado de juntas en ambientes húmedos. | 0.012 | 71.41 | 0.86
|  |  |  | Subtotal materiales: |  | 6650.23
2 |  |  | Mano de obra
mo008 |  | h | Especialista plomero. | 1.621 | 58.3 | 94.5
|  |  |  | Subtotal mano de obra: |  | 94.5
3 |  |  | Herramienta menor
|  | % | Herramienta menor | 2 | 6744.73 | 134.89
Coste de mantenimiento decenal: 3.233,42Bs en los primeros 10 años. |  |  |  | Costos directos (1+2+3): |  | 6879.62