## Hoja 1
SCE050 | Ud |  | Frigorífico.
Frigorífico combi, de 600 mm de anchura, 1860 mm de altura y 660 mm de profundidad, acabado cromado mate, capacidad de los compartimentos del frigorífico 237 l, capacidad de los compartimentos del congelador 89 l, consumo de energía anual 238 kWh, índice de eficiencia energética EEI entre 80 y 100, emisión de ruido aéreo entre 36 y 42 dBA.
Código |  | Unidad |  | Descripción | Cantidad | Precio unitario | Precio parcial
1 |  |  |  | Materiales
mt32fri010zvG |  | Ud |  | Frigorífico combi, de 600 mm de anchura, 1860 mm de altura y 660 mm de profundidad, acabado cromado mate, capacidad de los compartimentos del frigorífico 237 l, capacidad de los compartimentos del congelador 89 l, consumo de energía anual 238 kWh, índice de eficiencia energética EEI entre 80 y 100, emisión de ruido aéreo entre 36 y 42 dBA. | 1 | 9352.79 | 9352.79
[5 empty] | Subtotal materiales: |  | 9352.79
2 |  |  |  | Mano de obra
mo003 |  | h |  | Especialista electricista. | 0.366 | 58.3 | 21.34
[5 empty] | Subtotal mano de obra: |  | 21.34
3 |  |  |  | Herramienta menor
|  | % |  | Herramienta menor | 2 | 9374.13 | 187.48
Coste de mantenimiento decenal: 6.626,20Bs en los primeros 10 años. |  |  |  |  | Costos directos (1+2+3): |  | 9561.61