## Hoja 1
SDC050 | Ud | Protector de vértice, de etilvinilacetato (EVA), para exterior.
Protector de vértice antideslizante, de etilvinilacetato (EVA), para exterior, con alas de 150x150 mm, 10 mm de espesor y 50 mm de longitud, color a elegir. Colocación en obra: con adhesivo.
Código |  | Unidad | Descripción | Cantidad | Precio unitario | Precio parcial
1 |  |  | Materiales
mt53pdi038a |  | Ud | Protector de vértice antideslizante, de etilvinilacetato (EVA) de 80 kg/m³ de densidad, para exterior, con alas de 150x150 mm, 10 mm de espesor y 50 mm de longitud, color a elegir. | 1 | 107.62 | 107.62
mt18dww010a |  | kg | Adhesivo de contacto a base de resina acrílica en dispersión acuosa, para piso de goma, caucho, linóleo, PVC, tapizón y textil. | 0.01 | 42.16 | 0.42
|  |  |  | Subtotal materiales: |  | 108.04
2 |  |  | Mano de obra
mo011 |  | h | Especialista en montaje. | 0.059 | 58.3 | 3.44
mo080 |  | h | Ayudante 1ª en montaje. | 0.059 | 42.41 | 2.5
|  |  |  | Subtotal mano de obra: |  | 5.94
3 |  |  | Herramienta menor
|  | % | Herramienta menor | 2 | 113.98 | 2.28
Coste de mantenimiento decenal: 32,20Bs en los primeros 10 años. |  |  |  | Costos directos (1+2+3): |  | 116.26