## Hoja 1
SDO010 | Ud | Tope para puerta interior. Colocación en el suelo.
Tope para puerta interior, tipo bola, para colocación en el suelo, transparente, fijado mediante adhesivo de poliuretano.
Código |  | Unidad | Descripción | Cantidad | Precio unitario | Precio parcial
1 |  |  | Materiales
mt53pdi050be |  | Ud | Tope para puerta interior, tipo bola, para colocación en el suelo, transparente. | 1 | 19.97 | 19.97
mt47adc110a |  | kg | Adhesivo especial de poliuretano bicomponente. | 0.005 | 41.99 | 0.21
|  |  |  | Subtotal materiales: |  | 20.18
2 |  |  | Mano de obra
mo080 |  | h | Ayudante 1ª en montaje. | 0.059 | 42.41 | 2.5
|  |  |  | Subtotal mano de obra: |  | 2.5
3 |  |  | Herramienta menor
|  | % | Herramienta menor | 2 | 22.68 | 0.45
Coste de mantenimiento decenal: 10,11Bs en los primeros 10 años. |  |  |  | Costos directos (1+2+3): |  | 23.13