## Hoja 1
SDR011 | m² |  | Revestimiento mural interior con panel rígido protector de resinas reforzadas con fibra de vidrio.
Revestimiento mural interior con panel rígido protector de resinas reforzadas con fibra de vidrio, de 1220x2440 mm y 2,2 mm de espesor, de color blanco. Colocación en obra: con adhesivo de poliuretano.
Código |  | Unidad |  | Descripción | Cantidad | Precio unitario | Precio parcial
1 |  |  |  | Materiales
mt53pdi040i |  | m² |  | Panel rígido protector de resinas reforzadas con fibra de vidrio, de 1220x2440 mm y 2,2 mm de espesor, de color blanco, Euroclase C-s2, d0 de reacción al fuego, incluso piezas de remate, piezas de esquina, piezas especiales y accesorios de montaje. | 1.05 | 377.87 | 396.76
mt47adc110a |  | kg |  | Adhesivo especial de poliuretano bicomponente. | 0.3 | 41.99 | 12.6
[5 empty] | Subtotal materiales: |  | 409.36
2 |  |  |  | Mano de obra
mo011 |  | h |  | Especialista en montaje. | 0.235 | 58.3 | 13.7
mo080 |  | h |  | Ayudante 1ª en montaje. | 0.235 | 42.41 | 9.97
[5 empty] | Subtotal mano de obra: |  | 23.67
3 |  |  |  | Herramienta menor
|  | % |  | Herramienta menor | 2 | 433.03 | 8.66
Coste de mantenimiento decenal: 224,20Bs en los primeros 10 años. |  |  |  |  | Costos directos (1+2+3): |  | 441.69