## Hoja 1
SDR040 | m² |  | Revestimiento mural interior con panel de espuma de poliuretano de alta densidad.
Revestimiento mural interior con panel de espuma de poliuretano de alta densidad reforzado con tablero de madera, para interior, de 1200 mm de altura, 1000 mm de longitud y 30 mm de espesor, con recubrimiento de PVC, color a elegir. Colocación en obra: con tacos y tornillos.
Código |  | Unidad |  | Descripción | Cantidad | Precio unitario | Precio parcial
1 |  |  |  | Materiales
mt53pdi070a |  | Ud |  | Panel de espuma de poliuretano de alta densidad reforzado con tablero de madera, para interior, de 1200 mm de altura, 1000 mm de longitud y 30 mm de espesor, con recubrimiento de PVC, color a elegir, autoadhesivo y alas reforzadas en sus extremos, con taladros para atornillar a la superficie soporte, Euroclase B-s1, d0 de reacción al fuego. | 0.833 | 838.14 | 698.17
mt26aaa240da |  | Ud |  | Taco de nylon con tornillo de cabeza avellanada, de acero inoxidable AISI 304, de 6 mm de diámetro y 35 mm de longitud. | 8 | 2.02 | 16.16
[5 empty] | Subtotal materiales: |  | 714.33
2 |  |  |  | Mano de obra
mo011 |  | h |  | Especialista en montaje. | 0.235 | 58.74 | 13.8
mo080 |  | h |  | Ayudante 1ª en montaje. | 0.235 | 42.73 | 10.04
[5 empty] | Subtotal mano de obra: |  | 23.84
3 |  |  |  | Herramienta menor
|  | % |  | Herramienta menor | 2 | 738.17 | 14.76
Coste de mantenimiento decenal: 195,76Bs en los primeros 10 años. |  |  |  |  | Costos directos (1+2+3): |  | 752.93