## Hoja 1
SGA010 | Ud |  | Válvula de escuadra.
Válvula de escuadra, PN=16 bar, de 1/2"x1/2", con cuerpo de latón cromado, mando de ABS cromado, sistema de cierre de 1/4 de vuelta y embellecedor de acero cromado, temperatura de servicio hasta 90°C.
Código |  | Unidad |  | Descripción | Cantidad | Precio unitario | Precio parcial
1 |  |  |  | Materiales
mt37sth016b |  | Ud |  | Válvula de escuadra, PN=16 bar, de 1/2"x1/2", con cuerpo de latón cromado, mando de ABS cromado, sistema de cierre de 1/4 de vuelta y embellecedor de acero cromado, temperatura de servicio hasta 90°C. | 1 | 49.84 | 49.84
mt37www010 |  | Ud |  | Material auxiliar para instalaciones de plomería. | 1 | 12.83 | 12.83
[5 empty] | Subtotal materiales: |  | 62.67
2 |  |  |  | Mano de obra
mo008 |  | h |  | Especialista plomero. | 0.125 | 58.3 | 7.29
mo107 |  | h |  | Ayudante 1ª de plomero. | 0.125 | 42.33 | 5.29
[5 empty] | Subtotal mano de obra: |  | 12.58
3 |  |  |  | Herramienta menor
|  | % |  | Herramienta menor | 2 | 75.25 | 1.51
Coste de mantenimiento decenal: 13,05Bs en los primeros 10 años. |  |  |  |  | Costos directos (1+2+3): |  | 76.76