## Hoja 1
SGD084 | Ud |  | Flexo de ducha.
Flexo de ducha liso, de 1,75 m de longitud, acabado cromado, con racor de conexión con rosca cilíndrica GAS hembra de 1/2", en ambos extremos, presión máxima 5 bar, temperatura máxima 70°C. Incluso juntas elásticas.
Código |  | Unidad |  | Descripción | Cantidad | Precio unitario | Precio parcial
1 |  |  |  | Materiales
mt31gro137a |  | Ud |  | Flexo de ducha liso, de 1,75 m de longitud, acabado cromado, con racor de conexión con rosca cilíndrica GAS hembra de 1/2", en ambos extremos, presión máxima 5 bar, temperatura máxima 70°C, incluso juntas elásticas. | 1 | 306.29 | 306.29
[5 empty] | Subtotal materiales: |  | 306.29
2 |  |  |  | Mano de obra
mo008 |  | h |  | Especialista plomero. | 0.075 | 58.74 | 4.41
[5 empty] | Subtotal mano de obra: |  | 4.41
3 |  |  |  | Herramienta menor
|  | % |  | Herramienta menor | 2 | 310.7 | 6.21
Coste de mantenimiento decenal: 212,01Bs en los primeros 10 años. |  |  |  |  | Costos directos (1+2+3): |  | 316.91