## Hoja 1
SGD090 | Ud |  | Ducha mural.
Ducha mural, acabado cromado, con chorro PureRain y brazo de ducha de 422 mm de longitud, con tubo para conducción del agua protegido internamente para mayor durabilidad, limitador de caudal a 9,2 l/min y sistema antical. Incluso elementos de fijación.
Código |  | Unidad |  | Descripción | Cantidad | Precio unitario | Precio parcial
1 |  |  |  | Materiales
mt31gro112a |  | Ud |  | Ducha mural, acabado cromado, con chorro PureRain y brazo de ducha de 422 mm de longitud, con tubo para conducción del agua protegido internamente para mayor durabilidad, limitador de caudal a 9,2 l/min y sistema antical, incluso elementos de fijación. | 1 | 4422.58 | 4422.58
mt37www010 |  | Ud |  | Material auxiliar para instalaciones de plomería. | 1 | 12.89 | 12.89
[5 empty] | Subtotal materiales: |  | 4435.47
2 |  |  |  | Mano de obra
mo008 |  | h |  | Especialista plomero. | 0.187 | 58.74 | 10.98
[5 empty] | Subtotal mano de obra: |  | 10.98
3 |  |  |  | Herramienta menor
|  | % |  | Herramienta menor | 2 | 4446.45 | 88.93
Coste de mantenimiento decenal: 3.034,17Bs en los primeros 10 años. |  |  |  |  | Costos directos (1+2+3): |  | 4535.38