## Hoja 1
SGD100 | Ud |  | Columna de ducha con temporizador.
Columna de ducha con temporizador con pulsación antiblocaje, con función antilegionela, de zamak, acabado cromado, con tiempo de flujo ajustable entre 20 y 35 segundos, caudal de 10 l/min, rociador orientable con toma de alimentación vista macho de 3/4" y regulador automático de caudal. Incluso llave de paso, filtro y elementos de fijación.
Código |  | Unidad |  | Descripción | Cantidad | Precio unitario | Precio parcial
1 |  |  |  | Materiales
mt31gmp610a |  | Ud |  | Columna de ducha con temporizador con pulsación antiblocaje, con función antilegionela, de zamak, acabado cromado, con tiempo de flujo ajustable entre 20 y 35 segundos, caudal de 10 l/min, rociador orientable con toma de alimentación vista macho de 3/4" y regulador automático de caudal, para colocación en superficie; incluso llave de paso, filtro y elementos de fijación. | 1 | 2739.62 | 2739.62
mt37www010 |  | Ud |  | Material auxiliar para instalaciones de plomería. | 1 | 12.89 | 12.89
[5 empty] | Subtotal materiales: |  | 2752.51
2 |  |  |  | Mano de obra
mo008 |  | h |  | Especialista plomero. | 0.624 | 58.74 | 36.65
[5 empty] | Subtotal mano de obra: |  | 36.65
3 |  |  |  | Herramienta menor
|  | % |  | Herramienta menor | 2 | 2789.16 | 55.78
Coste de mantenimiento decenal: 1.978,66Bs en los primeros 10 años. |  |  |  |  | Costos directos (1+2+3): |  | 2844.94