## Hoja 1
SGE020 | Ud | Grifería monomando para bidé.
Grifería monomando formada por grifo mezclador monomando de repisa para bidé, de latón, acabado cromado, con cartucho cerámico, aireador y sin desagüe automático. Incluso elementos de conexión, enlaces de alimentación flexibles de 3/8" de diámetro y 350 mm de longitud, válvula antirretorno y dos llaves de paso.
Código |  | Unidad | Descripción | Cantidad | Precio unitario | Precio parcial
1 |  |  | Materiales
mt31gma010ma |  | Ud | Grifo mezclador monomando de repisa para bidé, de latón, acabado cromado, con cartucho cerámico, aireador y sin desagüe automático, incluso elementos de conexión, enlaces de alimentación flexibles de 3/8" de diámetro y 350 mm de longitud, válvula antirretorno y dos llaves de paso. | 1 | 614.25 | 614.25
mt37www010 |  | Ud | Material auxiliar para instalaciones de plomería. | 1 | 12.89 | 12.89
|  |  |  | Subtotal materiales: |  | 627.14
2 |  |  | Mano de obra
mo008 |  | h | Especialista plomero. | 0.624 | 58.74 | 36.65
|  |  |  | Subtotal mano de obra: |  | 36.65
3 |  |  | Herramienta menor
|  | % | Herramienta menor | 2 | 663.79 | 13.28
Coste de mantenimiento decenal: 444,56Bs en los primeros 10 años. |  |  |  | Costos directos (1+2+3): |  | 677.07