## Hoja 1
SMA012 | Ud |  | Soporte mural para baño.
Soporte mural para colocar un vaso o un dispensador de jabón, acabado cromado, con dispensador de jabón. Fijación al soporte con las sujeciones suministradas por el fabricante.
Código |  | Unidad |  | Descripción | Cantidad | Precio unitario | Precio parcial
1 |  |  |  | Materiales
mt31gro515a |  | Ud |  | Soporte mural para colocar un vaso o un dispensador de jabón, acabado cromado, incluso tornillos y tacos. | 1 | 376.84 | 376.84
mt31gro535a |  | Ud |  | Dispensador de jabón, acabado cromado, con depósito rellenable de vidrio de 160 ml de capacidad color blanco. | 1 | 308.4 | 308.4
[5 empty] | Subtotal materiales: |  | 685.24
2 |  |  |  | Mano de obra
mo107 |  | h |  | Ayudante 1ª de plomero. | 0.187 | 42.33 | 7.92
[5 empty] | Subtotal mano de obra: |  | 7.92
3 |  |  |  | Herramienta menor
|  | % |  | Herramienta menor | 2 | 693.16 | 13.86
Coste de mantenimiento decenal: 1.166,58Bs en los primeros 10 años. |  |  |  |  | Costos directos (1+2+3): |  | 707.02