## Hoja 1
SMA012 | Ud |  | Soporte mural para baño.
Soporte mural para colocar un vaso o un dispensador de jabón, acabado cromado. Fijación al soporte con las sujeciones suministradas por el fabricante.
Código |  | Unidad |  | Descripción | Cantidad | Precio unitario | Precio parcial
1 |  |  |  | Materiales
mt31gro515a |  | Ud |  | Soporte mural para colocar un vaso o un dispensador de jabón, acabado cromado, incluso tornillos y tacos. | 1 | 376.86 | 376.86
[5 empty] | Subtotal materiales: |  | 376.86
2 |  |  |  | Mano de obra
mo107 |  | h |  | Ayudante 1ª de plomero. | 0.125 | 42.65 | 5.33
[5 empty] | Subtotal mano de obra: |  | 5.33
3 |  |  |  | Herramienta menor
|  | % |  | Herramienta menor | 2 | 382.19 | 7.64
Coste de mantenimiento decenal: 643,22Bs en los primeros 10 años. |  |  |  |  | Costos directos (1+2+3): |  | 389.83