## Hoja 1
SMA045 | Ud |  | Toallero para baño.
Toallero de barra, de acero inoxidable AISI 304, acabado satinado, de 610x140 mm. Fijación al soporte con las sujeciones suministradas por el fabricante.
Código |  | Unidad |  | Descripción | Cantidad | Precio unitario | Precio parcial
1 |  |  |  | Materiales
mt31abp061fe |  | Ud |  | Toallero de barra, de acero inoxidable AISI 304, acabado satinado, de 610x140 mm. | 1 | 619.52 | 619.52
[5 empty] | Subtotal materiales: |  | 619.52
2 |  |  |  | Mano de obra
mo107 |  | h |  | Ayudante 1ª de plomero. | 0.256 | 29.9 | 7.65
[5 empty] | Subtotal mano de obra: |  | 7.65
3 |  |  |  | Herramienta menor
|  | % |  | Herramienta menor | 2 | 627.17 | 12.54
Coste de mantenimiento decenal: 1.132,29Bs en los primeros 10 años. |  |  |  |  | Costos directos (1+2+3): |  | 639.71