## Hoja 1
SME010 | Ud |  | Dispensador de papel higiénico.
Portarrollos de papel higiénico, industrial, con disposición mural, carcasa de ABS de color blanco, para un rollo de papel de 240 m de longitud, con cierre mediante cerradura y llave.
Código |  | Unidad |  | Descripción | Cantidad | Precio unitario | Precio parcial
1 |  |  |  | Materiales
mt31abp040g |  | Ud |  | Portarrollos de papel higiénico, industrial, con disposición mural, carcasa de ABS de color blanco, para un rollo de papel de 240 m de longitud, con cierre mediante cerradura y llave. | 1 | 313.13 | 313.13
[5 empty] | Subtotal materiales: |  | 313.13
2 |  |  |  | Mano de obra
mo107 |  | h |  | Ayudante 1ª de plomero. | 0.187 | 42.65 | 7.98
[5 empty] | Subtotal mano de obra: |  | 7.98
3 |  |  |  | Herramienta menor
|  | % |  | Herramienta menor | 2 | 321.11 | 6.42
Coste de mantenimiento decenal: 687,81Bs en los primeros 10 años. |  |  |  |  | Costos directos (1+2+3): |  | 327.53