## Hoja 1
SMJ010 | Ud | Lavaojos de emergencia.
Lavaojos de emergencia, con pedestal, con estructura de tubo de acero galvanizado pintado con epoxi y recogedor de acero inoxidable, con válvula de paso de doble accionamiento, por palanca lateral y por pedal con cadena.
Código |  | Unidad | Descripción | Cantidad | Precio unitario | Precio parcial
1 |  |  | Materiales
mt30eme030b |  | Ud | Lavaojos de emergencia, con pedestal, con estructura de tubo de acero galvanizado pintado con epoxi y recogedor de acero inoxidable, con válvula de paso de doble accionamiento, por palanca lateral y por pedal con cadena, capuchones guardapolvo, conexiones de latón de 1/2" de diámetro para el provisión y 1 1/4" de diámetro para la evacuación, presión mínima de suministro 2 bar, presión máxima 5 bar, caudal de agua 14 litros/minuto. | 1 | 7269.29 | 7269.29
mt36www005b |  | Ud | Acoplamiento a pared acodado con plafón, de PVC, serie B, color blanco, para evacuación de aguas residuales (a baja y alta temperatura) en el interior de los edificios, enlace mixto de 1 1/4"x40 mm de diámetro, con válvula de desagüe. | 1 | 100.33 | 100.33
mt37sve010b |  | Ud | Válvula de esfera de latón niquelado para roscar de 1/2". | 1 | 45.32 | 45.32
mt30www010 |  | Ud | Material auxiliar para instalación de artefacto sanitario. | 1 | 16.19 | 16.19
|  |  |  | Subtotal materiales: |  | 7431.13
2 |  |  | Mano de obra
mo107 |  | h | Ayudante 1ª de plomero. | 0.125 | 42.33 | 5.29
|  |  |  | Subtotal mano de obra: |  | 5.29
3 |  |  | Herramienta menor
|  | % | Herramienta menor | 2 | 7436.42 | 148.73
Coste de mantenimiento decenal: 5.259,54Bs en los primeros 10 años. |  |  |  | Costos directos (1+2+3): |  | 7585.15