## Hoja 1
SMM010 | Ud |  | Mampara para bañera.
Mampara frontal para bañera, de 1000 a 1100 mm de anchura y 1600 mm de altura, formada por una puerta corredera y un panel fijo, de vidrio transparente con perfiles de aluminio acabado blanco y una mampara lateral fija de 700 a 750 mm de anchura. Incluso fijaciones y sellado de juntas.
Código |  | Unidad |  | Descripción | Cantidad | Precio unitario | Precio parcial
1 |  |  |  | Materiales
mt31mas020a |  | Ud |  | Mampara frontal para bañera, de 1000 a 1100 mm de anchura y 1600 mm de altura, formada por una puerta corredera y un panel fijo, de vidrio transparente con perfiles de aluminio acabado blanco, incluso elementos de fijación. | 1 | 5627.9 | 5627.9
mt31mas065aa |  | Ud |  | Mampara lateral fija para bañera, de 700 a 750 mm de anchura y 1600 mm de altura, de vidrio transparente con perfiles de aluminio acabado blanco, incluso elementos de fijación. | 1 | 5172.99 | 5172.99
[5 empty] | Subtotal materiales: |  | 10800.9
2 |  |  |  | Mano de obra
mo011 |  | h |  | Especialista en montaje. | 2.962 | 58.3 | 172.68
mo080 |  | h |  | Ayudante 1ª en montaje. | 2.962 | 42.41 | 125.62
[5 empty] | Subtotal mano de obra: |  | 298.3
3 |  |  |  | Herramienta menor
|  | % |  | Herramienta menor | 2 | 11099.2 | 221.98
Coste de mantenimiento decenal: 6.473,45Bs en los primeros 10 años. |  |  |  |  | Costos directos (1+2+3): |  | 11321.2