## Hoja 1
SPD010 | Ud |  | Plato de ducha acrílico para minusválidos, rehabilitación y tercera edad.
Plato de ducha acrílico, cuadrado, color blanco, de 900x900x40 mm, con fondo antideslizante, lámina impermeabilizante premontada, sifón individual y rejilla de desagüe de acero inoxidable, empotrado en el piso y enrasado por su cara superior. Incluso silicona para sellado de juntas. El precio no incluye la grifería.
Código |  | Unidad |  | Descripción | Cantidad | Precio unitario | Precio parcial
1 |  |  |  | Materiales
mt30pap010a |  | Ud |  | Plato de ducha acrílico, cuadrado, para empotrar, color blanco, de 900x900x40 mm, con fondo antideslizante, lámina impermeabilizante premontada, sifón individual y rejilla de desagüe de acero inoxidable. | 1 | 3059.06 | 3059.06
mt30www005 |  | Ud |  | Cartucho de 300 ml de silicona ácida monocomponente, fungicida, para sellado de juntas en ambientes húmedos. | 0.036 | 71.41 | 2.57
[5 empty] | Subtotal materiales: |  | 3061.63
2 |  |  |  | Mano de obra
mo008 |  | h |  | Especialista plomero. | 0.998 | 58.3 | 58.18
[5 empty] | Subtotal mano de obra: |  | 58.18
3 |  |  |  | Herramienta menor
|  | % |  | Herramienta menor | 2 | 3119.81 | 62.4
Coste de mantenimiento decenal: 1.495,64Bs en los primeros 10 años. |  |  |  |  | Costos directos (1+2+3): |  | 3182.21