## Hoja 1
SPI010 | Ud | Inodoro con tanque alto.
Taza de inodoro de tanque alto, de porcelana sanitaria, para adosar a la pared, color blanco, con cisterna de inodoro vista, con pulsador en la pared, de ABS blanco, asiento de inodoro extraíble y antideslizante, con posibilidad de uso como bidé; para fijar al suelo mediante 4 puntos de anclaje. Incluso silicona para sellado de juntas.
Código |  | Unidad | Descripción | Cantidad | Precio unitario | Precio parcial
1 |  |  | Materiales
mt30ipp010aa |  | Ud | Taza de inodoro de tanque alto, de porcelana sanitaria, para adosar a la pared, color blanco, con cisterna de inodoro vista, con pulsador en la pared, de ABS blanco, asiento de inodoro extraíble y antideslizante, con posibilidad de uso como bidé; para fijar al suelo mediante 4 puntos de anclaje. | 1 | 6016.52 | 6016.52
mt30www005 |  | Ud | Cartucho de 300 ml de silicona ácida monocomponente, fungicida, para sellado de juntas en ambientes húmedos. | 0.012 | 71.41 | 0.86
|  |  |  | Subtotal materiales: |  | 6017.38
2 |  |  | Mano de obra
mo008 |  | h | Especialista plomero. | 1.621 | 58.3 | 94.5
|  |  |  | Subtotal mano de obra: |  | 94.5
3 |  |  | Herramienta menor
|  | % | Herramienta menor | 2 | 6111.88 | 122.24
Coste de mantenimiento decenal: 2.930,04Bs en los primeros 10 años. |  |  |  | Costos directos (1+2+3): |  | 6234.12