## Hoja 1
STA020 | m |  | Banda táctil antideslizante de aluminio.
Banda táctil antideslizante de aluminio anodizado, de 30 mm de anchura y 3 mm de altura, de color natural, fijada con adhesivo de poliuretano sobre el piso, mediante el uso de una plantilla.
Código |  | Unidad |  | Descripción | Cantidad | Precio unitario | Precio parcial
1 |  |  |  | Materiales
mt47pta010a |  | m |  | Banda táctil antideslizante de aluminio anodizado, de 30 mm de anchura y 3 mm de altura, de color natural, para fijar con adhesivo sobre el piso. | 1.05 | 66.68 | 70.01
mt47adc110a |  | kg |  | Adhesivo especial de poliuretano bicomponente. | 0.24 | 42.22 | 10.13
mt47pta020 |  | m² |  | Plantilla reutilizable para montaje de pisos táctiles. | 0.005 | 1215.69 | 6.08
mt27wav030 |  | m |  | Cinta de papel de 5 cm de anchura. | 0.1 | 0.69 | 0.07
[5 empty] | Subtotal materiales: |  | 86.29
2 |  |  |  | Mano de obra
mo080 |  | h |  | Ayudante 1ª en montaje. | 0.059 | 42.73 | 2.52
[5 empty] | Subtotal mano de obra: |  | 2.52
3 |  |  |  | Herramienta menor
|  | % |  | Herramienta menor | 2 | 88.81 | 1.78
Coste de mantenimiento decenal: 28,99Bs en los primeros 10 años. |  |  |  |  | Costos directos (1+2+3): |  | 90.59