## Hoja 1
STB010 | Ud |  | Botón táctil antideslizante de acero.
Botón táctil antideslizante de acero cincado, de 25 mm de diámetro y 5 mm de altura, con perno de 17,5 mm de longitud, empotrado en orificio realizado en el piso, mediante el uso de una plantilla.
Código |  | Unidad |  | Descripción | Cantidad | Precio unitario | Precio parcial
1 |  |  |  | Materiales
mt47pta030a |  | Ud |  | Botón táctil antideslizante de acero cincado, de 25 mm de diámetro y 5 mm de altura, con perno de 17,5 mm de longitud, para empotrar por golpeo en el piso. | 1 | 13.12 | 13.12
mt47pta020 |  | m² |  | Plantilla reutilizable para montaje de pisos táctiles. | 0.005 | 1215.69 | 6.08
mt27wav030 |  | m |  | Cinta de papel de 5 cm de anchura. | 0.1 | 0.69 | 0.07
[5 empty] | Subtotal materiales: |  | 19.27
2 |  |  |  | Mano de obra
mo080 |  | h |  | Ayudante 1ª en montaje. | 0.012 | 42.73 | 0.51
[5 empty] | Subtotal mano de obra: |  | 0.51
3 |  |  |  | Herramienta menor
|  | % |  | Herramienta menor | 2 | 19.78 | 0.4
Coste de mantenimiento decenal: 6,46Bs en los primeros 10 años. |  |  |  |  | Costos directos (1+2+3): |  | 20.18