## Hoja 1
SVB010 | Ud |  | Banco de madera para vestuario.
Banco doble para vestuario con respaldo y zapatero, de 1000 mm de longitud, 780 mm de profundidad y 810 mm de altura.
Código |  | Unidad |  | Descripción | Cantidad | Precio unitario | Precio parcial
1 |  |  |  | Materiales
mt45bvg050a |  | Ud |  | Banco doble para vestuario con respaldo y zapatero, de 1000 mm de longitud, 780 mm de profundidad y 810 mm de altura, formado por dos asientos de tres tablas, dos respaldos de una tabla y dos zapateros de dos tablas cada uno, de madera barnizada de pino de Flandes, de 90x20 mm de sección, fijados a una estructura tubular de acero, de 35x35 mm de sección, pintada con resina de epoxi/poliéster color blanco, incluso accesorios de montaje. | 1 | 2018.64 | 2018.64
[5 empty] | Subtotal materiales: |  | 2018.64
2 |  |  |  | Mano de obra
mo011 |  | h |  | Especialista en montaje. | 0.224 | 58.74 | 13.16
mo080 |  | h |  | Ayudante 1ª en montaje. | 0.224 | 42.73 | 9.57
[5 empty] | Subtotal mano de obra: |  | 22.73
3 |  |  |  | Herramienta menor
|  | % |  | Herramienta menor | 2 | 2041.37 | 40.83
Coste de mantenimiento decenal: 1.078,58Bs en los primeros 10 años. |  |  |  |  | Costos directos (1+2+3): |  | 2082.2