## Hoja 1
SVB020 | Ud |  | Banco de tablero fenólico HPL para vestuario.
Banco para vestuario con zapatero, de tablero fenólico HPL y estructura de acero, de 1000 mm de longitud, 390 mm de profundidad y 420 mm de altura.
Código |  | Unidad |  | Descripción | Cantidad | Precio unitario | Precio parcial
1 |  |  |  | Materiales
mt45bvg100a |  | Ud |  | Banco para vestuario con zapatero, de 1000 mm de longitud, 390 mm de profundidad y 420 mm de altura, formado por asiento de dos tablas y zapatero de una tabla, de tablero fenólico HPL, color a elegir, de 150x13 mm de sección, fijados a una estructura tubular de acero, de 35x35 mm de sección, pintada con resina de epoxi/poliéster color blanco, incluso accesorios de montaje. | 1 | 1055.2 | 1055.2
[5 empty] | Subtotal materiales: |  | 1055.2
2 |  |  |  | Mano de obra
mo011 |  | h |  | Especialista en montaje. | 0.15 | 58.74 | 8.81
mo080 |  | h |  | Ayudante 1ª en montaje. | 0.15 | 42.73 | 6.41
[5 empty] | Subtotal mano de obra: |  | 15.22
3 |  |  |  | Herramienta menor
|  | % |  | Herramienta menor | 2 | 1070.42 | 21.41
Coste de mantenimiento decenal: 557,93Bs en los primeros 10 años. |  |  |  |  | Costos directos (1+2+3): |  | 1091.83