## Hoja 1
SVC010 | Ud |  | Cabina de tablero fenólico HPL.
Cabina para vestuario, de 900x1400 mm y 2000 mm de altura, de tablero fenólico HPL, de 13 mm de espesor, color a elegir; compuesta de: puerta de 600x2000 mm y 2 laterales de 2000 mm de altura; estructura soporte de aluminio anodizado y herrajes de acero inoxidable AISI 316L.
Código |  | Unidad |  | Descripción | Cantidad | Precio unitario | Precio parcial
1 |  |  |  | Materiales
mt45cvg010a |  | Ud |  | Cabina para vestuario, de 900x1400 mm y 2000 mm de altura, de tablero fenólico HPL, de 13 mm de espesor, color a elegir, Euroclase B-s2, d0 de reacción al fuego; compuesta de: puerta de 600x2000 mm y 2 laterales de 2000 mm de altura; estructura soporte de aluminio anodizado, formada por perfil guía horizontal de sección circular de 25 mm de diámetro, rosetas, pinzas de sujeción de los tableros y perfiles en U de 20x15 mm para fijación a la pared y herrajes de acero inoxidable AISI 316L, formados por bisagras con muelle, tirador con condena e indicador exterior de libre y ocupado, y pies regulables en altura hasta 150 mm. | 1 | 7113.17 | 7113.17
[5 empty] | Subtotal materiales: |  | 7113.17
2 |  |  |  | Mano de obra
mo011 |  | h |  | Especialista en montaje. | 0.624 | 58.74 | 36.65
mo080 |  | h |  | Ayudante 1ª en montaje. | 0.624 | 42.73 | 26.66
[5 empty] | Subtotal mano de obra: |  | 63.31
3 |  |  |  | Herramienta menor
|  | % |  | Herramienta menor | 2 | 7176.48 | 143.53
Coste de mantenimiento decenal: 2.598,60Bs en los primeros 10 años. |  |  |  |  | Costos directos (1+2+3): |  | 7320.01