## Hoja 1
SZB015 | Ud |  | Buzón individual para exterior.
Buzón exterior, cuerpo y puerta de plancha de acero color blanco, con apertura hacia abajo, de 360x100x275 mm.
Código |  | Unidad |  | Descripción | Cantidad | Precio unitario | Precio parcial
1 |  |  |  | Materiales
mt45btv315a |  | Ud |  | Buzón exterior, cuerpo y puerta de plancha de acero color blanco, con apertura hacia abajo, de 360x100x275 mm, con tornillería de fijación y de unión, tarjetero, cerradura y llaves. | 1 | 209.16 | 209.16
[5 empty] | Subtotal materiales: |  | 209.16
2 |  |  |  | Mano de obra
mo080 |  | h |  | Ayudante 1ª en montaje. | 0.117 | 42.73 | 5
[5 empty] | Subtotal mano de obra: |  | 5
3 |  |  |  | Herramienta menor
|  | % |  | Herramienta menor | 2 | 214.16 | 4.28
Coste de mantenimiento decenal: 89,56Bs en los primeros 10 años. |  |  |  |  | Costos directos (1+2+3): |  | 218.44