## Hoja 1
UAI011 | m | Canaleta de drenaje de polipropileno.
Canaleta prefabricada de polipropileno, en tramos de 1000 mm de longitud, 130 mm de anchura y 115 mm de altura, con rejilla cuadriculada de acero galvanizado carga de rotura 125 kN y.
Código |  | Unidad | Descripción | Cantidad | Precio unitario | Precio parcial
1 |  |  | Materiales
mt10hmf120de |  | m³ | Hormigón simple H21, para un ambiente no severo, tamaño máximo del agregado 20 mm, consistencia blanda, con un asentamiento de 6 a 9 cm, medido con el cono de Abrams, premezclado en planta, según CBH 87. | 0.137 | 804.98 | 110.28
mt11cap010Ed |  | m | Canaleta prefabricada de polipropileno, en tramos de 1000 mm de longitud, 130 mm de anchura y 115 mm de altura, con rejilla cuadriculada de acero galvanizado carga de rotura 125 kN, incluso piezas especiales. | 1 | 1149.91 | 1149.91
mt11pvj020b |  | Ud | Sifón en línea de PVC, "JIMTEN", color gris, registrable, con unión macho/hembra, de 110 mm de diámetro. | 0.2 | 591.91 | 118.38
|  |  |  | Subtotal materiales: |  | 1378.57
2 |  |  | Mano de obra
mo041 |  | h | Especialista de construcción de obra civil. | 0.475 | 56.74 | 26.95
mo087 |  | h | Ayudante 1ª de construcción de obra civil. | 0.257 | 42.41 | 10.9
|  |  |  | Subtotal mano de obra: |  | 37.85
3 |  |  | Herramienta menor
|  | % | Herramienta menor | 2 | 1416.42 | 28.33
Coste de mantenimiento decenal: 72,24Bs en los primeros 10 años. |  |  |  | Costos directos (1+2+3): |  | 1444.75