## Hoja 1
UAI011 | m | Canaleta de drenaje de polipropileno.
Canaleta prefabricada de drenaje para uso público de polipropileno, con refuerzo lateral de acero galvanizado, de 1000 mm de longitud, 100 mm de anchura y 170 mm de altura, con rejilla cuadriculada de acero galvanizado carga de rotura 125 kN y.
Código |  | Unidad | Descripción | Cantidad | Precio unitario | Precio parcial
1 |  |  | Materiales
mt10hmf120de |  | m³ | Hormigón simple H21, para un ambiente no severo, tamaño máximo del agregado 20 mm, consistencia blanda, con un asentamiento de 6 a 9 cm, medido con el cono de Abrams, premezclado en planta, según CBH 87. | 0.119 | 804.98 | 95.79
mt11cap020ac |  | Ud | Canaleta prefabricada de drenaje para uso público de polipropileno, con refuerzo lateral de acero galvanizado, de 1000 mm de longitud, 100 mm de anchura y 170 mm de altura, con rejilla cuadriculada de acero galvanizado carga de rotura 125 kN, incluso piezas especiales. | 1 | 1812.15 | 1812.15
mt11pvj020b |  | Ud | Sifón en línea de PVC, "JIMTEN", color gris, registrable, con unión macho/hembra, de 110 mm de diámetro. | 0.2 | 591.91 | 118.38
|  |  |  | Subtotal materiales: |  | 2026.32
2 |  |  | Mano de obra
mo041 |  | h | Especialista de construcción de obra civil. | 0.475 | 56.74 | 26.95
mo087 |  | h | Ayudante 1ª de construcción de obra civil. | 0.252 | 42.41 | 10.69
|  |  |  | Subtotal mano de obra: |  | 37.64
3 |  |  | Herramienta menor
|  | % | Herramienta menor | 2 | 2063.96 | 41.28
Coste de mantenimiento decenal: 105,26Bs en los primeros 10 años. |  |  |  | Costos directos (1+2+3): |  | 2105.24