## Hoja 1
UAI012 | m | Canaleta de drenaje de PVC.
Canaleta prefabricada de PVC, de 500 mm de longitud, 200 mm de anchura y 130 mm de altura con rejilla de garaje de acero galvanizado, carga de rotura 15 kN, de 500 mm de longitud y 200 mm de anchura. El precio no incluye la excavación ni el relleno del trasdós.
Código |  | Unidad | Descripción | Cantidad | Precio unitario | Precio parcial
1 |  |  | Materiales
mt10hmf120de |  | m³ | Hormigón simple H21, para un ambiente no severo, tamaño máximo del agregado 20 mm, consistencia blanda, con un asentamiento de 6 a 9 cm, medido con el cono de Abrams, premezclado en planta, según CBH 87. | 0.052 | 804.98 | 41.86
mt11cng010b |  | Ud | Canaleta prefabricada de PVC, de 500 mm de longitud, 200 mm de anchura y 130 mm de altura, incluso piezas especiales. | 2 | 235.88 | 471.76
mt11var120b |  | Ud | Sifón en línea de PVC, color gris, registrable, con unión macho/hembra, de 110 mm de diámetro. | 1 | 409 | 409
mt11cng020m |  | Ud | Rejilla de garaje de acero galvanizado, carga de rotura 15 kN, de 500 mm de longitud y 200 mm de anchura. | 2 | 251.03 | 502.06
|  |  |  | Subtotal materiales: |  | 1424.68
2 |  |  | Mano de obra
mo041 |  | h | Especialista de construcción de obra civil. | 0.653 | 56.74 | 37.05
mo087 |  | h | Ayudante 1ª de construcción de obra civil. | 0.327 | 42.41 | 13.87
|  |  |  | Subtotal mano de obra: |  | 50.92
3 |  |  | Herramienta menor
|  | % | Herramienta menor | 2 | 1475.6 | 29.51
Coste de mantenimiento decenal: 75,26Bs en los primeros 10 años. |  |  |  | Costos directos (1+2+3): |  | 1505.11