## Hoja 1
UDB030 | m |  | Banda de unión para la instalación de pasto sintético.
Banda de unión para pasto sintético en instalaciones deportivas, realizada con membrana geotextil multicapa, impermeable y reforzada, compuesta de poliolefinas termoplásticas, provista de fibra para la adhesión en ambas caras, de 0,50 mm de espesor, suministrada en rollos de 300 mm de anchura y 100 m de longitud, dispuesta sobre base elástica drenante.
Código |  | Unidad |  | Descripción | Cantidad | Precio unitario | Precio parcial
1 |  |  |  | Materiales
mt15rev070a |  | m |  | Banda de unión para pasto sintético en instalaciones deportivas, realizada con membrana geotextil multicapa, impermeable y reforzada, compuesta de poliolefinas termoplásticas, provista de fibra para la adhesión en ambas caras, de 0,50 mm de espesor, suministrada en rollos de 300 mm de anchura y 100 m de longitud. | 1.01 | 11.97 | 12.09
mt47adc110a |  | kg |  | Adhesivo especial de poliuretano bicomponente. | 0.25 | 41.99 | 10.5
[5 empty] | Subtotal materiales: |  | 22.59
2 |  |  |  | Mano de obra
mo041 |  | h |  | Especialista de construcción de obra civil. | 0.024 | 56.74 | 1.36
mo087 |  | h |  | Ayudante 1ª de construcción de obra civil. | 0.024 | 42.41 | 1.02
[5 empty] | Subtotal mano de obra: |  | 2.38
3 |  |  |  | Herramienta menor
|  | % |  | Herramienta menor | 2 | 24.97 | 0.5
Coste de mantenimiento decenal: 5,09Bs en los primeros 10 años. |  |  |  |  | Costos directos (1+2+3): |  | 25.47